## List1
Općenito:
Program kontrole i osiguranja kakvoće, tehnički opis, sve upute i upozorenja, te nacrtna dokumentacija iz ovog projekta smatraju se sastavnim dijelovima ovog troškovnika.
Svi radovi obuhvaćeni troškovnikom moraju se izvesti prema troškovničkim opisima stavaka te u skladu s važećim propisima i normama, te prema projektu, osobito prema uvjetima navedenim u Programu kontrole i osiguranja kvalitete. Pripremni, prateći i pomoćni radovi navedeni su u Programu kontrole i osiguranja kvalitete te se uračunavaju u režijski trošak gradilišta, obuhvaćen jediničnim cijenama. Količine su obračunate prema grafičkim podlogama elaborata. Procjena troškova gradnje izrađena je prema projektantskim cijenama. Prije formiranja ponuđenih cijena, izvođač je dužan detaljno pregledati projektnu dokumentaciju i stanje na terenu, te procijeniti po viđenom vrijednost svakog pojedinog rada. Komercijalna imena u opisima stavaka navedena su u svrhu jasnijeg opisa proizvoda, te se proizvod definira „kao“ ili „tip“, a opis se odnosi na jednakovrijedni proizvod, te navedena komercijalna imena nisu ni na koji način obvezujuća pri odabiru. Jednakovrijedni proizvodi su oni koji zadovoljavaju opis, odnosno kvalitetom, tehničkim karakteristikama i oblikovanjem odgovaraju navedenom proizvodu. Ponuđač je obvezan definirati jednakovrijedan proizvod uz ponuđenu cijenu.
redni broj | OPIS STAVKE | jed. mjera | količina | jedinična cijena | UKUPNO
1. | Pripremni radovi
1.1. | Iskolčenje, obilježavanje i osiguranje osnovnih točaka i pravaca građevine, te kontrole u tijeku izvođenja radova.
|  | kpl | 1 |  | 0
1.2. | Uklanjanje i zbrinjavanje postojećih snopova guma i gumenih odbojnika. U cijeni je sav rad na demontaži odbojnika, guma, lanaca i sajli koje ih drže, te samih elemenata kojim su pričvršćene na obali (rezanje u nivou partera obale), te sanacija tog dijela partera i zida obaloutvrde reparaturnim mortom ili prikladnim proizvodom. Ukupno je 8 gumenih odbojnika, te oko četrdeset kamionskih guma. Sav uklonjeni materijal zbrinjava se u skladu s važećim propisima, na deponiji udaljenoj do 30 km. U cijeni sav potreban rad i materijal za izvršavanje ove stavke. Obračun po kompletu izvedenih radova.
|  | kpl | 1 |  | 0
1.3. | Čišćenje betona na mjestu dogradnje - nadvišenja postojećih obaloutvrda nad morem, mlazom vode pod pritiskom. Čišćenje se izvodi neposredno prije betoniranja dogradnje mlazom pod pritiskom od 100 do 200 bara i uklanja se sloj površinskih nečistoća i klorida. Obrađena površina mora biti čista i kompaktna, bez površina betona u rastrošenom stanju. U jediničnoj cijeni sadržan je sav potreban rad i materijal za čišćenje. Obračun po m2 očišćene površine.
|  | m2 | 9 |  | 0
1.4. | Bušenje nad morem vertikalnih rupa u betonu, dubine 50 cm, prema položajima iz armaturnih nacrta, na hodnoj površini postojećih obaloutvrda, na mjestima izvođenja dogradnje nadvišenja novim betonom, promjera f22 mm, u postojećem ("zdravom") betonu, čišćenje (ispuhivanje) rupe zrakom pod pritiskom, punjenje prikladnim epoksidnim mortom te ugradba ankera. U cijeni sav rad, materijal i oprema. Čelični ankeri obračunati su u zasebnoj stavci. Obračun po komadu.
|  | kom | 80 |  | 0
| Pripremni radovi ukupno: |  |  |  | 0
2. | Betonski i armirano betonski radovi
2.1. | Betoniranje "in situ" nadvišenja postojećih obaloutvrda. Betonira se prema kotama i dimenzijama iz projekta. Beton je razreda C35/45 s minimalno 400 kg cementa po m3, razreda izloženosti XS3. Potrebno je postići VDP 2 (30 mm) prema HRN 1128. Kvaliteta svih ugrađenih materijala mora biti potvrđena atestom. Prethodno je potrebno premazati radi ostvarivanja snažnog veznog spoja između starog i novog betona površinu postojećeg betona iznad koje se izvodi nadvišenje, dvokomponentnim vezivnim sredstvom bez otapala na bazi epoksidne smole, prikladnim za ugradnju u uvjetima okoliša luke Porozina. Na svim se vidljivim bridovima bloka nadvišenja ugrađuju kutne letve stranice 5 cm, osim na spoju starog i novog betona, gdje se ugrađuje kutna letva stranice 1 cm. Nakon očvršćavanja betona, na tom spojnom bridu izvodi se najprije premaz prajmerom - jednokomponentnom otopinom epoksidnih smola, a zatim jednokomponentnim brtvilom za podove visokih performansi, za vanjsku upotrebu, oba proizvoda prikladna za ugradnju u uvjetima okoliša luke Porozina. U jediničnoj cijeni je uključena priprema betona, transport do mjesta ugradbe, ugradnja, obrada, i njegovanje betona. Također su obuhvaćeni troškovi izrade, postavljanja, učvršćivanja, premještanja i demontiranja oplate kao i svi pomoćni radovi, kutne letve i svi premazi. Obračun se vrši po m3 ugrađenog betona.
|  | m3 | 4 |  | 0
2.2. | Dobava, čišćenje, ravnanje, savijanje i postavljanje rebrastog betonskog čelika - šipki, kvalitete B500. Armatura se ugrađuje u konstrukciju prema nacrtnoj dokumentaciji i detaljnim iskazima iz projekta. U jediničnoj cijeni sadržana je potrebna paljena žica, podmetači, sav potreban rad i transport. Obračun po kg obrađenog čelika.
|  | kg | 300 |  | 0
2.3. | Dobava, čišćenje, ravnanje, savijanje i postavljanje rebrastog betonskog čelika - mreža (MA-500/560), kvalitete B500B. Armatura se ugrađuje u konstrukciju prema nacrtnoj dokumentaciji i detaljnim iskazima iz projekta. U jediničnoj cijeni sadržana je potrebna paljena žica, podmetači, sav potreban rad i transport. Obračun po kg obrađenog čelika.
|  | kg | 40 |  | 0
| Betonski i armirano betonski radovi ukupno: |  |  |  | 0
3. | Razni radovi i oprema
3.1. | Dobava, transport i montaža odbojnika (fendera), tip "Unit element" visine 500 mm, L = 1500 mm, sa svojstvima mogućnosti prihvaćanja normalne energije pristajanja EN = 80 kNm, izvanredne energije pristajanja EA = 160 kNm i reakcije kod normalnog pristajanja RN = 705 kN, tip fendera pokriven čeličnom pločom, uključivo s priborom za pričvršćenje. Odbojnici se postavljaju prema nacrtnoj dokumentaciji. Odbojnici moraju imati svu potrebnu važeću atestnu dokumentaciju.
|  | kom | 8 |  | 0
| Razni radovi i oprema ukupno: |  |  |  | 0
REKAPITULACIJA
1. | Pripremni radovi |  |  |  | 0
2. | Betonski i armirano betonski radovi |  |  |  | 0
3. | Razni radovi i oprema |  |  |  | 0
| SVEUKUPNO: |  |  |  | 0
Napomena: sve su cijene izražene bez uračunatog PDV-a.