## List1
Općenito:
Program kontrole i osiguranja kakvoće, tehnički opis, te sve upute i upozorenja na nacrtima iz ovog projekta smatraju se sastavnim dijelovima ovog troškovnika.
Svi radovi obuhvaćeni troškovnikom moraju se izvesti prema troškovničkim opisima stavaka te u skladu s važećim propisima i normama, te prema projektu, osobito prema uvjetima navedenim u Programu kontrole i osiguranja kvalitete. Pripremni, prateći i pomoćni radovi navedeni su u Programu kontrole i osiguranja kvalitete te se uračunavaju u režijski trošak gradilišta, obuhvaćen jediničnim cijenama. Količine su obračunate prema grafičkim podlogama Izvedbenog projekta. Procjena troškova gradnje izrađena je prema projektantskim cijenama. Prije formiranja ponuđenih cijena, izvođač je dužan detaljno pregledati projektnu dokumentaciju i stanje na terenu, te procijeniti po viđenom vrijednost svakog pojedinog rada. Komercijalna imena u opisima stavaka navedena su u svrhu jasnijeg opisa proizvoda, te se proizvod definira „kao“ ili „tip“, a opis se odnosi na jednakovrijedni proizvod, te navedena komercijalna imena nisu ni na koji način obvezujuća pri odabiru. Jednakovrijedni proizvodi su oni koji zadovoljavaju opis, odnosno kvalitetom, tehničkim karakteristikama i oblikovanjem odgovaraju navedenom proizvodu. Ponuđač je obvezan definirati jednakovrijedan proizvod uz ponuđenu cijenu. U svrhu raspisivanja natječaja za nabavu radova Investitor je dužan troškovnik dati pravnoj službi na pregled i eventualnu korekciju.
redni broj | OPIS STAVKE | jed. mjera | količina | jedinična cijena | UKUPNO
1. | Pripremni radovi
1.1. | Izrada elaborata iskolčenja, iskolčenje, obilježavanje i osiguranje osnovnih točaka i pravaca građevine, te kontrole u tijeku izvođenja radova.
|  | kpl | 1
1.2. | Pažljivo rušenje, piljenje te iskop korijena stabla crnog bora različitih promjera, kako bi se osigurao slobodan parkirališni prostor i proširenje ceste. U cijeni je sav rad te odvoz na deponiju, kao i zbrinjavanje u skladu s važećom regulativom. Obračun po komadu uklonjenog stabla.
|  | kom | 14
1.3. | Uklanjanje grmlja i niskog raslinja s područja budućeg parkirališta i ceste. Prije nuđenja stavke potrebno je obići predmetnu lokaciju radi procjene obujma radova. U cijeni je sav rad te odvoz na deponiju te zbrinjavanje u skladu s važećom regulativom. Obračun po kompletu izvedenih radova.
|  | kpl | 1
Pripremni radovi ukupno:
2. | Zemljani radovi
2.1. | Zarezivanje (armirano)betonske površine postojeće ceste, pomoću kružne pile. Zarezivanje izvesti pažljivo motornom pilom, prema pravcima iz projekta i uputama Nadzora. Zarezivanje provesti prema ranije izvedenom geodetskom iskolčenju. Jedinična cijena stavke uključuje sav potreban rad, materijal i pomoćna sredstva za izvedbu opisanog rada. Obračun po m' zarezanog (armiranog) betona.
|  | m' | 89
2.2. | Pažljivo strojno štemanje površinskog sloja (armirano)betonske ceste na mjestima uređenja kolnika radi postizanja nagiba i uklapanja prema detaljima iz nacrta, te u dijelu gdje je prethodno zarezan rub ceste. Materijal dobiven rušenjem odvozi se na deponiju udaljenosti do 10 km te se zbrinjava u skladu s važećom regulativom. U cijeni je sav potreban rad, materijal, strojevi i odvoz. Obračun po m3 odštemanog i odvezenog betona u zbijenom stanju, prije štemanja. Eventualno nastale štete na postojećim građevinama uslijed prekomjernog štemanja snositi će izvođač radova. Štemanje se izvodi u dogovoru s projektantom i nadzornom službom.
|  | m3 | 3
2.3. | Strojni iskop radi izvođenja novog potpornog zida, uređenja ceste i parkirališta te ostalog potrebnog, bez obzira na kategoriju tla i vrstu materijala, s visinama, površinama i nagibima iz nacrtne dokumentacije projekta. Rad obuhvaća iskop, pregled i odvajanje kvalitetnog od onog manje kvalitetnog materijala, ponovnu ugradnju kvalitetnijeg materijala ili odvoz na deponiju. Materijal iz iskopa se koristi za zatrpavanje rova s vanjske strane parkirališta nakon izvođenja zida, a kvalitetni materijal iz iskopa (u dogovoru s nadzornim inženjerom) za izradu općeg kamenog nasipa s unutarnje strane parkirališta po ovom projektu. Višak materijala odvozi se na deponiju udaljenosti do 10 km te se zbrinjava u skladu s važećom regulativom. U cijeni je uračunat sav rad na iskopu te privremeno deponiranje u krugu gradilišta, kao i rad na probiranju materijala, ugradnji ili odvozu materijala. Ne tolerira se prekop, a u slučaju istog, sanirati će ga izvođač o vlastitom trošku. Obračun po m3 temeljem geodetske snimke prije i poslije iskopa, u zbijenom stanju.
|  | m3 | 258
2.4. | Dobava i izrada općeg kamenog nasipa zrna težine 0,1 do 20 kg, u nagibima, slojevima i visinama prema nacrtnoj dokumentaciji. Materijal mora zadovoljavati slijedeće uvjete: maksimalni sadržaj čestica manjih od 0,074 mm je 5%, maksimalna težina zrna je mase 20 kg, koeficijent nejednolikosti d60/d10 mora biti veći od 4, prosječno zrno d50 mora biti veće od 50 mm, postojanost mase s gubicima manjim od 10%. U cijeni je sav materijal, rad na dopremi i strojnoj ugradnji materijala te zbijanje. Obračun po m3 stvarno ugrađenog materijala u zbijenom stanju.
|  | m3 | 48
2.5. | Dobava i ugradnja mehanički zbijenog kamenog zrnatog materijala 0-63 mm (tampon), debljine prema nacrtnoj dokumentaciji. Rad obuhvaća dobavu i ugradnju sloja zrnatog kamenog materijala, fino planiranje i nabijanje do Ms>70 MPa. Obračun po m3 ugrađenog materijala.
|  | m3 | 152
2.6. | Dobava i ugradnja mehanički zbijenog kamenog zrnatog materijala 0-22 mm (gornji nosivi sloj parkirališta), debljine prema nacrtnoj dokumentaciji. Rad obuhvaća dobavu i ugradnju sloja zrnatog kamenog materijala, fino planiranje i nabijanje. Obračun po m3 ugrađenog materijala.
|  | m3 | 82
2.7. | Dobava, doprema i ugradnja kamene rizle za podravnanje ispod rešetkastih betonskih opločnika parkirališta. Karakteristike materijala: kameni materijal veličine zrna 4-8 mm. Obračun po m3 ugrađenog materijala u zbijenom stanju. U jediničnoj cijeni obračunat je sav rad i materijal na dobavi, dopremi, ugradnji i finom planiranju nasipa.
|  | m3 | 23
2.8. | Dobava, doprema i ugradnja kvalitetne zemlje (s primjesom humusa) za ispunu otvora rešetkastih betonskih opločnika (travne rešetke) parkirališta te sijanje trave prikladne za predmetne uvjete okoliša. Karakteristike zemljanog materijala trebaju biti takve da se omogući nicanje trave. Obračun po m3 ugrađenog materijala u prirodno zbijenom stanju. U jediničnoj cijeni obračunat je sav rad i materijal na dobavi, dopremi, ugradnji i finom planiranju. Uračunati u cijenu i polijevanje vodom trave do njenog nicanja u visini od oko 3 cm.
|  | m3 | 15
Zemljani radovi ukupno:
3. | Betonski i armirano betonski radovi
3.1. | Betoniranje "in situ" podložnog betona za podravnjanje ispod temelja potpornih zidova te cestovnih rubnjaka uz parkiralište. Nadzorni inženjer mora prije betoniranja pregledati sastav temeljnog tla. Podložni beton se izvodi u debljini od oko 15 cm ispod potpornih zidova te oko 10 cm ispod rubnjaka. Betonira se prema dimenzijama iz projekta. Beton je minimalnog razreda čvrstoće C12/15. U jediničnoj cijeni je uključena priprema betona, transport do mjesta ugradbe, ugradnja, obrada i njegovanje betona. Također su obuhvaćeni troškovi izrade, postavljanja, učvršćivanja, premještanja i demontiranja oplate kao i svi pomoćni radovi. Obračun se vrši po m3 ugrađenog betona.
|  | m3 | 18
3.2. | Betoniranje "in situ" temelja potpornih zidova. Temelji se izvode visine 30 cm. Izvode se na prethodno izvedenoj podlozi od betona C12/15. Izvode se prema dimenzijama iz projekta. Beton je minimalnog razreda čvrstoće C30/37, razreda izloženosti XS1. Potrebno je postići VDP 2 (30 mm) prema HRN 1128. U jediničnoj cijeni je uključena priprema betona, transport do mjesta ugradbe, ugradnja, obrada i njegovanje betona. Također su obuhvaćeni troškovi izrade, postavljanja, učvršćivanja, premještanja i demontiranja oplate kao i svi pomoćni radovi. Obračun se vrši po m3 ugrađenog betona.
|  | m3 | 9
3.3. | Betoniranje "in situ" potpornog zida, najveće visine oko 2,30 m na prethodno izvedenom temelju. Izvodi se prema dimenzijama iz projekta. Beton je minimalnog razreda čvrstoće C30/37, razreda izloženosti XS1. Potrebno je postići VDP 2 (30 mm) prema HRN 1128. U jediničnoj cijeni je uključena priprema betona, transport do mjesta ugradbe, ugradnja, obrada i njegovanje betona. Također su obuhvaćeni troškovi izrade, postavljanja, učvršćivanja, premještanja i demontiranja oplate kao i svi pomoćni radovi. Obračun se vrši po m3 ugrađenog betona.
|  | m3 | 39
3.4. | Betoniranje "in situ" armirano-betonske ploče kolnika debljine 15 cm uz postojeću betonsku cestu, prema visinama i nagibima iz nacrtne dokumentacije. Potrebno je u dogovoru s nadzornom službom i projektantom na licu mjesta definirati prekide betoniranja u širini od oko 40 cm radi postavljanja kulir ploča, a sve u skladu s postojećim stanjem. Beton je minimalnog razreda čvrstoće C30/37, razreda izloženosti XS1. Potrebno je postići VDP 2 (30 mm) prema HRN 1128. U jediničnoj cijeni je uključena priprema betona, transport do mjesta ugradbe, ugradnja, obrada i njegovanje betona. Također su obuhvaćeni troškovi izrade, postavljanja, učvršćivanja, premještanja i demontiranja oplate kao i svi pomoćni radovi. Obračun se vrši po m3 ugrađenog betona.
|  | m3 | 22
3.5. | Dobava, doprema i ugradnja betonskih cestovnih rubnjaka uz parkiralište dimenzija 15/25/100 cm. Rubnjaci se postavljaju na prethodno izvedenu podlogu od svježeg betona C12/15 prema nacrtnoj dokumentaciji. Beton je razreda čvrstoće C35/45, v/c faktor ispod 0,45, otporan na smrzavanje i soli za odmrzavanje. U jediničnoj cijeni je uključena nabava, ugradnja te rezanje rubnjaka na mjeru radi uklapanje i ostvarivanja zakrivljenosti. Obračun se vrši po m' ugrađenog rubnjaka.
|  | m' | 89
3.6. | Dobava, doprema i ugradnja prefabriciranih rešetkastih betonskih opločnika (travna rešetka) za uređenje parkirališne površine. Dimenzije ploča rešetkastog opločnika su oko 60 x 40 x 10 cm (dužina x širina x debljina) a postavljaju se na prethodno uređenu podlogu prema nacrtnoj dokumentaciji i tehničkom opisu. Opločnici su izrađeni sukladno zahtjevima norme EN 1339:2004. Potrebno je fugirati reške među opločnicima kvarcnim pijeskom promjera zrna 0,6-1,3 mm. Širina fuge mora biti minimalno 3-5 mm kako ne bi došlo do pucanja rubova. Prije zbijanja, a nakon fugiranja potrebno je temeljito očistiti površinu. Opločenu površinu zbijati pločom za zbijanje po dužini i širini. Nakon zbijanja još jednom zapuniti reške i očistiti površinu od pijeska (pomesti i pošpricati vodom radi uklanjanja fine prašine). U jediničnoj cijeni je uključena nabava, ugradnja te rezanje opločnika na mjeru radi uklapanje u gabarite, te zbrinjavanje viška odrezanih komada opločnika. Obračun se vrši po m2 ugrađenog opločnika.
|  | m2 | 406
3.7. | Dobava, doprema i ugradnja svijetlo sivih betonskih opločnika u funkciji razdjelnika parkirnih mjesta te na parkirnom mjestu namijenjenom osobama s invaliditetom i smanjene pokretljivosti kao podloga za ucrtavanje horizontalne signalizacije. Opločnici su širine i debljine oko 10 cm te se postavljaju na prethodno uređenu podlogu kao i travne rešetke, prema nacrtnoj dokumentaciji. Beton je minimalnog razreda čvrstoće C30/37, v/c faktor ispod 0,45, otporan na smrzavanje i soli za odmrzavanje. U jediničnoj cijeni je uključena nabava, ugradnja te eventualno rezanje opločnika na mjeru radi uklapanja u gabarite. Obračun se vrši po m' ugrađenog rubnjaka.
|  | m' | 178
3.8. | Dobava, doprema i ugradnja prefabriciranih armirano-betonskih podnih ploča za završnom obradom od kulira kao dilatacija armirano-betonske ploče ceste. Ploče su debljine 10 cm, a tlocrtnih dimenzija i boje kao postojeće ploče koje se zadržavaju. Beton je razreda čvrstoće C35/45, v/c faktor ispod 0,45, otporan na smrzavanje i soli za odmrzavanje. U jediničnoj cijeni je uključena nabava, ugradnja, vezivo u što se ugrađuju, fugiranje te eventualno rezanje ploča na mjeru radi uklapanja u gabarite ceste. Obračun se vrši po m2 ugrađenih ploča.
|  | m2 | 24
3.9. | Dobava, čišćenje, ravnanje, savijanje i postavljanje rebrastog betonskog čelika - šipki, kvalitete B500. U jediničnoj cijeni sadržana je potrebna paljena žica, podmetači, sav potreban rad i transport. Obračun po kg obrađenog čelika.
|  | kg | 500
3.10. | Dobava, čišćenje, ravnanje, savijanje i postavljanje rebrastog betonskog čelika - mreža, kvalitete B500B. U jediničnoj cijeni sadržana je potrebna paljena žica, podmetači, sav potreban rad i transport. Obračun po kg obrađenog čelika.
|  | kg | 1900
Betonski i armirano betonski radovi ukupno:
4. | Razni radovi i oprema
4.1. | Dobava, doprema i montaža vertikalne prometne signalizacije u funkciji oznake parkirališta, koja uključuje ploču prometnog znaka, pocinčani čelični stup, armirano-betonski temelj te sav potrebni pričvrsni i pomoćni pribor. Posebno je potrebno naznačiti mogućnost parkiranja osoba s invaliditetom i smanjene pokretljivosti. Montaža mora biti izvedena na način da s prednje strane znaka nema vidljivog mjesta pričvršćenja. Prometni znakovi moraju biti usklađeni s normom EN 12899-1. Znakovi su dimenzija 60x60 cm. U jediničnoj cijeni je obuhvaćen sav materijal i rad za prijevoz i montažu znaka, beton i armatura, oplata, te potreban iskop za temelj. Obračun po komadu montiranih znakova.
|  | kom | 3
4.2. | Iscrtavanje horizontalne signalizacije na parkirnom mjestu namijenjenom za parkiranje osoba s invaliditetom i smanjene pokretljivosti. Iscrtavanje se izvodi specijalnom akrilnom bojom, u skladu s Pravilnikom o prometnim znakovima i signalizaciji na cesti. Karakteristike boje: otpornost na habanje i na vremenske utjecaje, odlično prianjanje na podlogu, brzo se suši. Potrebno je prethodno prije nanošenja boje očistiti i posušiti površinu na koju se boja nanosi i otkloniti čestice prašine, ulja i masnoća. Iscrtavanje se izvodi u potrebnoj debljini kako bi se postigla postojanost boje. U jediničnu cijenu su uključeni svi troškovi dobave boje za iscrtavanje, transport do gradilišta te samo iscrtavanje oznake, kao i svi pomoćni radovi za uspješno izvršenje ove stavke. Obračun po izvedenim radovima.
|  | kpl | 1
4.3. | Dobava i ugradnja procjednica u potporni zid od PEHD cijevi promjera ϕ100 mm i pojedinačne dužine oko 20 cm. Procjednice se ugrađuju na svakih cca. 2 m dužine zida. Za vrijeme ugradnje betona u oplatu za izvedbu zidova, cijevi procjednica trebaju biti dobro osigurane protiv pomicanja i mogućeg oštećenja, te zaštićene zbog mogućeg zaštopavanja. U jediničnoj cijeni je uključena dobava i ugradnja procjednica, rezanje na mjeru, kao i svi pomoćni radovi. Obračun se vrši po m' ugrađenih procjednica.
|  | m' | 10
Razni radovi i oprema ukupno:
REKAPITULACIJA
1. | Pripremni radovi
2. | Zemljani radovi
3. | Betonski i armirano betonski radovi
4. | Razni radovi i oprema
SVEUKUPNO:
Sve navedene jedinične cijene su bez PDV-a!